## CalculatedPreLabValues
Type | Constants | Brendan | Emre | Yujie |  |  | Suhail
Inertial | Ixx [kgm^2] | 47049.99 | 47049.99 |  |  |  | 47049.99 | 47049.99
| Iyy [kgm^2] | 128216.84 | 128216.84 |  |  |  | 128216.84 | 128216.84
| Izz [kgm^2] | 169200.67 | 169200.67 |  |  |  | 169200.67 | 169200.67
| Ixz [kgm^2] | 86.69 | 86.69 |  |  |  | 86.69 | 86.69
| CG with fuel and payload (m) | 9.8178 | 9.8178 |  |  |  | 10.128 | 9.8178
Flight Condtitions | rho [kg/m^3] | 0.934 |  |  |  |  | 0.9333 | 0.934
| V [m/s] | 101.193 |  |  |  |  | 103.44 | 101.193
Whole-Aircraft Parameters | S_ref [m^2] | 73.73 | 73.73 |  |  |  | 73.73 | 73.73 | 73.73
| Cle | 0.20637 |  | 0.0152 |  |  | 0.192 | 0.20637
| Cde | 0.040365 |  | 0.0124 |  |  | 0.015285 | 0.040365
| dCl/dalpha [rad^-1] | 4.5034 |  |  |  |  | 5.9702 | 4.5034
| dCd/dalpha [rad^-1] | 0.11431 |  |  |  |  | 0.11431 | 0.11431
| Kn (% of cbar) [m] | 20 |  |  |  |  | 22.3 | 20
| cbarw[m] | 3.79 |  | +1 deg | -2 deg |  | 3.79 | 3.79
| dCl/dV [1/(m/s)] | -0.27156 |  |  |  | -0.0041 | -0.27156 | -0.27156
| dCd/dV [1/(m/s)] | -0.002434 |  |  |  | -0.000104 | -0.002434 | -0.002434
| dCm/dV | 0.00077092 |  | 0.00069323 | 0.0009263 |  | 0.00077092 | 0.00077092
| dKn/dV | 0.0013287 |  | 0.00031674 | 0.0033526 |  | 0.0013287 | 0.0013287
| mass [kg] | 7408.9778 |  |  |  |  | 7197.27 | 7408.9778
| wingspan [m] | 20.95 |  |  |  |  | 20.95 | 20.95
| l_h [m] | 9.3 |  |  |  |  | 9.312 | 9.3
| h_H [m] | 3.5 |  |  |  |  | 4.8 | 3.5
Tail Parameters | S_H [m^2] | 18.43 |  |  |  |  | 18.43 | 18.43
| cbarh [m] | 2.04 |  |  |  |  | 2.04 | 2.04
| dCl/dalpha_H [rad^-1] | 6.4171 |  |  |  |  | 6.4171 | 6.4171
| dCd/dalpha_H [rad^-1] | 0.59015 |  |  |  |  | 0.59015 | 0.59015
| dCm/dalpha_H [rad^-1] | -6.2338 |  |  |  |  | -6.2338 | -6.2338
| Cl_H | 0.33864 |  |  |  |  | 0.33864 | 0.33864
| Cd_H | 0.048061 |  |  |  |  | 0.048061 | 0.048061
| dEpsilon/dAlpha | 0.48347 | 0.48347 |  |  |  | -5.209 | 0.48347

## suhails_extras
Type | Constants | Brendan | Radians | Emre | Suhail |  | Realized | Degrees
Inertial | Ixx [kgm^2] | 47049.99 |  | 47049.99 | 47049.99 | 47049.99 | 39184
| Iyy [kgm^2] | 128216.84 |  | 128216.84 | 128216.84 | 128216.84 | 105674
| Izz [kgm^2] | 169200.67 |  | 169200.67 | 169200.67 | 169200.67 | 132441 |  |  | Drag Polar Values
| Ixz [kgm^2] | 86.69 |  | 86.69 | 86.69 | 86.69 | 71.44 |  |  | Cd_0 | K
| CG with fuel and payload (m) | 9.8178 |  | 9.8178 | 10.128 | 9.8178 | 9.8178 |  | Plane | 0.0145 | 0.0208
Flight Condtitions | rho [kg/m^3] | 0.934 |  |  | 0.9333 | 0.934 | 0.934 |  | Tail | 0.02 | 0.119
| V [m/s] | 101.193 |  |  | 103.44 | 101.193 | 107
Whole-Aircraft Parameters | S_ref [m^2] | 73.73 |  | 73.73 | 73.73 | 73.73 | 73.73
| Cle | 0.20637 |  |  | 0.192 | 0.20637 | 0.18437
| Cde | 0.040365 |  |  | 0.015285 | 0.040365 | 0.015207
| dCl/dalpha [rad^-1] | 4.5034 |  |  | 5.9702 | 4.5034 | 5.403 | 0.0943
| dCd/dalpha [rad^-1] | 0.11431 |  |  | 0.11431 | 0.11431 | 0.041441
| Kn (% of cbar) | 20 |  |  | 22.3 | 20 | 22.3
| cbarw[m] | 3.79 |  |  | 3.79 | 3.79 | 3.79
| dCl/dV [1/(m/s)] | -0.27156 |  |  | -0.27156 | -0.27156 | -0.00257
| dCd/dV [1/(m/s)] | -0.002434 |  |  | -0.002434 | -0.002434 | -1.9712e-05
| dCm0/dV | #REF! |  |  | 0.00077092 | 0.00077092 | 0
| dKn/dV | #REF! |  |  | 0.0013287 | 0.0013287 | 0
| mass [kg] | 7408.9778 |  |  | 7197.27 | 7408.9778 | 7408.9778
| wingspan [m] | 20.95 |  |  | 20.95 | 20.95 | 20.95
| l_h [m] | 9.3 |  |  | 9.312 | 9.3 | 9.3
| h_H [m] | 3.5 |  |  | 4.8 | 3.5 | 3.5
Tail Parameters | S_H [m^2] | 18.43 |  |  | 18.43 | 18.43 | 18.43
| cbarh [m] | 2.04 |  |  | 2.04 | 2.04 | 2.04
| dCl/dalpha_H [rad^-1] | 6.4171 |  |  | 6.4171 | 6.4171 | 3.6287 | 0.063333
| dCd/dalpha_H [rad^-1] | 0.59015 |  |  | 0.59015 | 0.59015 | 3.1339
| dCm/dalpha_H [rad^-1] | -6.2338 |  |  | -6.2338 | -6.2338 | -1.9913 | -0.034755
| Cl_H | 0.33864 |  |  | 0.33864 | 0.33864 | 0.33864
| Cd_H | 0.048061 |  |  | 0.048061 | 0.048061 | 0.048061
| dEpsilon/dAlpha | 0.48347 |  | 0.48347 | -5.209 | 0.48347 | 0.48347
| l_wh [m] |  |  |  |  | 10.1 | 10.1